## 排放量计算表
年份 |  | 201 年
河北省水泥生产企业碳排放量计算表
一 化石燃料燃烧排放量
序号 | 燃料种类 | 净消耗量 （t,万Nm3） | 平均低位发热值 (GJ/t，GJ/万Nm3) |  |  | 活动水平（GJ） | 单位热值含碳量（tC/GJ） | 碳氧化率 | 排放因子（tCO2/GJ） | 碳排放量(tCO2)
|  |  | 检测值 | 缺省值 | 实际所取值
1 |  |  |  | 0 | 0 | 0 | 0 | 0% | 0 | 0
2 |  |  |  | 0 | 0 | 0 | 0 | 0% | 0 | 0
3 |  |  |  | 0 | 0 | 0 | 0 | 0% | 0 | 0
4 |  |  |  | 0 | 0 | 0 | 0 | 0% | 0 | 0
5 |  |  |  | 0 | 0 | 0 | 0 | 0% | 0 | 0
6 |  |  |  | 0 | 0 | 0 | 0 | 0% | 0 | 0
7 |  |  |  | 0 | 0 | 0 | 0 | 0% | 0 | 0
8 |  |  |  | 0 | 0 | 0 | 0 | 0% | 0 | 0
9 |  |  |  | 0 | 0 | 0 | 0 | 0% | 0 | 0
10 |  |  |  |  | 0 | 0 |  |  | 0 | 0
合计 | [9 empty] | 0
二 替代燃料或废弃物中非生物质碳的燃烧排放
序号 | 替代燃料种类 | 消费量（t） | 加权平均低位发热量（GJ/t） | CO2排放因子(tCO2/GJ) | 非生物质碳的含量 | 碳排放量(tCO2)
1 |  |  | 0 | 0 | 0% | 0
2 |  |  | 0 | 0 | 0% | 0
3 |  |  | 0 | 0 | 0% | 0
4 |  |  | 0 | 0 | 0% | 0
5 |  |  | 0 | 0 | 0% | 0
6 |  |  | 0 | 0 | 0% | 0
7 | [5 empty] | 0
合计 | [5 empty] | 0
三 原料分解产生的排放
序号 | 生产的水泥熟料产量（t） | 排气筒粉尘的重量(t) | 旁路放风粉尘的重量（t） | 熟料中氧化钙（CaO）的含量 | 熟料中不是来源于碳酸盐分解的氧化钙（CaO）的含 量 | 二氧化碳与氧化钙之间的分子量换算 | 熟料中氧化镁（MgO）的含量 | 熟料中不是来源于碳酸盐分解的氧化镁（MgO）的含量 | 二氧化碳与氧化镁之间的分子量换算 | 碳排放量(tCO2)
1 | [5 empty] | 0 |  |  | 0 | 0
四 生料中非燃料碳煅烧的排放
序号 | 生料数量（t） | 生料中非燃料碳含量 |  |  | 二氧化碳与碳的数量换算 | 碳排放量(tCO2)
|  | 检测值 | 缺省值 | 实际所取值
1 |  |  |  | 0% | 0 | 0
注：1当企业采用白生料法时不存在非燃料碳的煅烧，不需填报本表。 2请填写报告期内生料中非燃料碳含量测试的加权平均值，若无测试采用缺省值，在0.1%-0.3%之间取值（干基），生料采用煤矸石、高碳粉煤灰等配料时取高值，否则取低值。
五 净购入使用的电力对应的排放
序号 | 购入的电量(MWh) | 水泥之外的其他产品生产的用电量(MWh) | 外销电量(MWh) | 净购入电量(MWh) | 排放因子(tCO2/MWh) |  | 碳排放量(tCO2)
[5 empty] | 年份 | 数值
1 |  |  |  | 0 |  | 0 | 0
六 净购入使用的热力对应的排放 （一）
序号 | 购入的热量(GJ) | 水泥之外的其他产品生产的用热量(GJ) | 外销热量(GJ) | 净购入的热量(GJ) | 热力二氧化碳排放因子(tCO2/GJ) | 碳排放量(tCO2)
1 |  |  |  | 0 | 0 | 0
六净购入热力隐含的CO2排放(二）
序号 | 类型 | 购入 |  |  |  |  | 外供 |  |  |  |  | 热力消费量（GJ） | 排放因子（CO2/GJ） | 碳排放量(tCO2e)
|  | 质量（t） | 热水温度(℃) | 蒸汽的热焓(KJ/Kg) |  | 热量（GJ） | 热水质量（t） | 热水温度(℃) | 蒸汽的热焓(KJ/Kg) |  | 热量（GJ）
1 | 蒸汽 |  |  |  |  | 0 |  |  |  |  | 0 | 0 | 0.11 | 0
2 | 热水 |  |  |  |  | 0 |  |  |  |  | 0 | 0 | 0.11 | 0
合计 | [13 empty] | 0
本计算表中，表格颜色含义如下：
不需企业填写、操作和改动
需要企业填报或选择
自动计算生成的数据
Note on A3: 作者: 参照国家煤炭企业中发布的省缺值数据
Note on E56: 查参数表4和表5，用内插法求得。
Note on J56: 查参数表在表2.2表2.3，用内插法求得。

## 排放量汇总表
排放量汇总表
源类别 | 排放量 （tCO2）
企业二氧化碳排放总量（tCO2） | 0
化石燃料物燃烧排放量（tCO2） | 0
替代燃料或废弃物燃烧排放量（tCO2） | 0
原料分解产生的排放量（tCO2） | 0
生料中非燃料碳煅烧的排放量（tCO2） | 0
净购入使用的电力对应的排放量（tCO2） | 0
净购入使用的热力对应的排放量（tCO2） | 0

## 参数表
表1常见化石燃料特性参数缺省值 | [5 empty] | 表 2中国水泥行业部分替代燃料CO2排放因子 |  |  |  |  | 表3电力热力过程相关参数缺省值 |  |  | 表4 饱和蒸汽热焓表 | [5 empty] | 表5 过热蒸汽热焓表
燃料品种 |  | 低位发热量 | 热值单位 | 单位热值含碳量（tC/GJ） | 燃料碳氧化率 | [8 empty] | 压力（MPa） | 温度（℃） | 焓（kJ/kg） | 压力（MPa） | 温度（℃） | 焓（kJ/kg） | 温度 | 压力
[6 empty] | 替代燃料种类 | 低位发热量GJ/t | 排放因子tCO2/GJ | 化石碳的质量分数 | 生物碳的质量分数 | 名称 | 单位 | 缺省值 | 0.001 | 6.98 | 2513.8 | 1 | 179.88 | 2777 |  | 0.01MPa | 0.1MPa | 0.5MPa | 1MPa | 3MPa | 5MPa | 7MPa | 10MPa | 14MPa | 20MPa | 25MPa | 30MPa
固体燃料 | 无烟煤(窑炉) | 26.7 | GJ/t | 0.0274 | 98% | 废油 | 40.2 | 0.074 | 1 | 0 | 2010年 | tCO2/MWh | 0.8845 | 0.002 | 17.51 | 2533.2 | 1.1 | 184.06 | 2780.4 | 0℃ | 0 | 0.1 | 0.5 | 1 | 3 | 5 | 7.1 | 10.1 | 14.1 | 20.1 | 25.1 | 30
| 无烟煤(工业锅炉) | 26.7 | GJ/t | 0.0274 | 95% | 废轮胎 | 31.4 | 0.085 | 0.2 | 0.8 | 2011年 | tCO2/MWh | 0.8967 | 0.003 | 24.1 | 2545.2 | 1.2 | 187.96 | 2783.4 | 10℃ | 42 | 42.1 | 42.5 | 43 | 44.9 | 46.9 | 48.8 | 51.7 | 55.6 | 61.3 | 66.1 | 70.8
| 无烟煤(其他燃烧设备) | 26.7 | GJ/t | 0.0274 | 91% | 塑料 | 50.8 | 0.075 | 1 | 0 | 2012年 | tCO2/MWh | 0.8843 | 0.004 | 28.98 | 2554.1 | 1.3 | 191.6 | 2786 | 20℃ | 83.9 | 84 | 84.3 | 84.8 | 86.7 | 88.6 | 90.4 | 93.2 | 97 | 102.5 | 107.1 | 111.7
| 烟煤（窑炉） | 19.57 | GJ/t | 0.0261 | 98% | 废溶剂 | 51.5 | 0.074 | 0.8 | 0.2 | 2013年 | tCO2/MWh | 0.8843 | 0.005 | 32.9 | 2561.2 | 1.4 | 195.04 | 2788.4 | 40℃ | 167.4 | 167.5 | 167.9 | 168.3 | 170.1 | 171.9 | 173.6 | 176.3 | 179.8 | 185.1 | 189.4 | 193.8
| 烟煤（工业锅炉） | 19.57 | GJ/t | 0.0261 | 95% | 废皮革 | 29 | 0.11 | 0.2 | 0.8 | 2014年 | tCO2/MWh | 0.8843 | 0.006 | 36.18 | 2567.1 | 1.5 | 198.28 | 2790.4 | 60℃ | 2611.3 | 251.2 | 251.2 | 251.9 | 253.6 | 255.3 | 256.9 | 259.4 | 262.8 | 267.8 | 272 | 276.1
| 烟煤（其他燃烧设备） | 19.57 | GJ/t | 0.0261 | 91% | 废玻璃钢 | 32.6 | 0.083 | 1 | 0 | 热力排放因子 | tCO2/GJ | 0.11 | 0.007 | 39.02 | 2572.2 | 1.6 | 201.37 | 2792.2 | 80℃ | 2649.3 | 335 | 335.3 | 335.7 | 337.3 | 338.8 | 340.4 | 342.8 | 346 | 350.8 | 354.8 | 358.7
| 褐煤（窑炉） | 11.9 | GJ/t | 0.028 | 98% | [8 empty] | 0.008 | 41.53 | 2576.7 | 1.4 | 204.3 | 2793.8 | 100℃ | 2687.3 | 2676.5 | 419.4 | 419.7 | 421.2 | 422.7 | 424.2 | 426.5 | 429.5 | 434 | 437.8 | 441.6
| 褐煤（工业锅炉） | 11.9 | GJ/t | 0.028 | 95% | [8 empty] | 0.009 | 43.79 | 2580.8 | 1.5 | 207.1 | 2795.1 | 120℃ | 2725.4 | 2716.8 | 503.9 | 504.3 | 505.7 | 507.1 | 508.5 | 510.6 | 513.5 | 517.7 | 521.3 | 524.9
| 褐煤（其他燃烧设备） | 11.9 | GJ/t | 0.028 | 91% | [8 empty] | 0.01 | 45.83 | 2584.4 | 1.9 | 209.79 | 2796.4 | 140℃ | 2763.6 | 2756.6 | 589.2 | 589.5 | 590.8 | 592.1 | 593.4 | 595.4 | 598 | 602 | 605.4 | 603.1
| 洗精煤（窑炉） | 26.334 | GJ/t | 0.0254 | 98% | [8 empty] | 0.015 | 54 | 2598.9 | 2 | 212.37 | 2797.4 | 160℃ | 2802 | 2796.2 | 2767.3 | 675.7 | 676.9 | 678 | 679.2 | 681 | 683.4 | 687.1 | 690.2 | 693.3
| 洗精煤（工业锅炉） | 26.334 | GJ/t | 0.0254 | 95% | [8 empty] | 0.02 | 60.09 | 2609.6 | 2.2 | 217.24 | 2799.1 | 180℃ | 2840.6 | 2835.7 | 2812.1 | 2777.3 | 764.1 | 765.2 | 766.2 | 767.8 | 769.9 | 773.1 | 775.9 | 778.7
| 洗精煤（其他燃烧设备） | 26.334 | GJ/t | 0.0254 | 91% | [8 empty] | 0.025 | 64.99 | 2618.1 | 2.4 | 221.78 | 2800.4 | 200℃ | 2879.3 | 2875.2 | 2855.5 | 2827.5 | 853 | 853.8 | 854.6 | 855.9 | 857.7 | 860.4 | 862.8 | 856.2
| 其他煤制品（窑炉） | 17.46 | GJ/t | 0.0336 | 98% | [8 empty] | 0.03 | 69.12 | 2625.3 | 2.6 | 226.03 | 2801.2 | 220℃ | 2918.3 | 2914.7 | 2898 | 2874.9 | 943.9 | 944.4 | 945 | 946 | 947.2 | 949.3 | 951.2 | 953.1
| 其他煤制品（工业锅炉） | 17.46 | GJ/t | 0.0336 | 95% | [8 empty] | 0.04 | 75.89 | 2636.8 | 2.8 | 230.04 | 2801.7 | 240℃ | 2957.4 | 2954.3 | 2939.9 | 2920.5 | 2823 | 1037.8 | 1038 | 1038.4 | 1039.1 | 1040.3 | 1041.5 | 1024.8
| 其他煤制品（其他燃烧设备） | 17.46 | GJ/t | 0.0336 | 91% | [8 empty] | 0.05 | 81.35 | 2645 | 3 | 233.84 | 2801.9 | 260℃ | 2996.8 | 2994.1 | 2981.5 | 2964.8 | 2885.5 | 1135 | 1134.7 | 1134.3 | 1134.1 | 1134 | 1134.3 | 1134.8
| 石油焦 | 32.5 | GJ/t | 0.0275 | 100% | [8 empty] | 0.06 | 85.95 | 2653.6 | 3.5 | 242.54 | 2801.3 | 280℃ | 3036.5 | 3034 | 3022.9 | 3008.3 | 2941.8 | 2857 | 1236.7 | 1235.2 | 1233.5 | 1231.6 | 1230.5 | 1229.9
| 焦炭 | 28.435 | GJ/t | 0.0295 | 98% | [8 empty] | 0.07 | 89.96 | 2660.2 | 4 | 250.33 | 2799.4 | 300℃ | 3076.3 | 3074.1 | 3064.2 | 3051.3 | 2994.2 | 2925.4 | 2839.2 | 1343.7 | 1339.5 | 1334.6 | 1331.5 | 1329
液体燃料 | 原油 | 41.816 | GJ/t | 0.0201 | 99% | [8 empty] | 0.08 | 93.51 | 2666 | 5 | 263.92 | 2792.8 | 350℃ | 3177 | 3175.3 | 3167.6 | 3157.7 | 3115.7 | 3069.2 | 3017 | 2924.2 | 2753.5 | 1648.4 | 1626.4 | 1611.3
| 燃料油 | 41.816 | GJ/t | 0.0211 | 99% | [8 empty] | 0.09 | 96.71 | 2671.1 | 6 | 275.56 | 2783.3 | 400℃ | 3279.4 | 3278 | 3217.8 | 3264 | 3231.6 | 3196.9 | 3159.7 | 3098.5 | 3004 | 2820.1 | 2583.2 | 2159.1
| 汽油 | 43.07 | GJ/t | 0.0189 | 99% | [8 empty] | 0.1 | 99.63 | 2675.7 | 7 | 285.8 | 2771.4 | 420℃ | 3320.96 | 3319.68 | 3313.8 | 3306.6 | 3276.9 | 3245.4 | 3211 | 3155.98 | 3072.72 | 2917.02 | 2730.76 | 2424.7
| 柴油 | 42.652 | GJ/t | 0.0202 | 99% | [8 empty] | 0.12 | 104.81 | 2683.8 | 8 | 294.98 | 2757.5 | 440℃ | 3362.52 | 3361.36 | 3355.9 | 3349.3 | 3321.9 | 3293.2 | 3262.3 | 3213.46 | 3141.44 | 3013.94 | 2878.32 | 2690.3
| 煤油 | 43.07 | GJ/t | 0.0196 | 99% | [8 empty] | 0.14 | 109.32 | 2690.8 | 9 | 303.31 | 2741.8 | 450℃ | 3383.3 | 3382.2 | 3377.1 | 3370.7 | 3344.4 | 3316.8 | 3288 | 3242.2 | 3175.8 | 3062.4 | 2952.1 | 2823.1
| 液化天然气 | 44.2 | GJ/t | 0.0172 | 98% | [8 empty] | 0.16 | 113.32 | 2696.8 | 10 | 310.96 | 2724.4 | 460℃ | 3404.42 | 3403.34 | 3398.3 | 3392.1 | 3366.8 | 3340.4 | 3312.4 | 3268.58 | 3205.24 | 3097.96 | 2994.68 | 2875.26
| 液化石油气 | 50.179 | GJ/t | 0.0172 | 99.5% | [8 empty] | 0.18 | 116.93 | 2702.1 | 11 | 318.04 | 2705.4 | 480℃ | 3446.66 | 3445.62 | 3440.9 | 3435.1 | 3411.6 | 3387.2 | 3361.3 | 3321.34 | 3264.12 | 3169.08 | 3079.84 | 2979.58
| 焦油 | 33.453 | GJ/t | 0.022 | 99.5% | [8 empty] | 0.2 | 120.23 | 2706.9 | 12 | 324.64 | 2684.8 | 500℃ | 3488.9 | 3487.9 | 3483.7 | 3478.3 | 3456.4 | 3433.8 | 3410.2 | 3374.1 | 3323 | 3240.2 | 3165 | 3083.9
气体燃料 | 焦炉煤气 | 179.81 | GJ/万Nm3 | 0.0121 | 99.5% | [8 empty] | 0.25 | 127.43 | 2717.2 | 13 | 330.81 | 2662.4 | 520℃ | 3531.82 | 3530.9 | 3526.9 | 3521.86 | 3501.28 | 3480.12 | 3458.6 | 3425.1 | 3378.4 | 3303.7 | 3237 | 3166.1
| 高炉煤气 | 33 | GJ/万Nm3 | 0.0708 | 99.5% | [8 empty] | 0.3 | 133.54 | 2725.5 | 14 | 336.63 | 2638.3 | 540℃ | 3574.74 | 3573.9 | 3570.1 | 3565.42 | 3546.16 | 3526.44 | 3506.4 | 3475.4 | 3432.5 | 3364.6 | 3304.7 | 3241.7
| 转炉煤气 | 84 | GJ/万Nm3 | 0.0496 | 99.5% | [8 empty] | 0.35 | 138.88 | 2732.5 | 15 | 342.12 | 2611.6 | 550℃ | 3593.2 | 3595.4 | 3591.7 | 3587.2 | 3568.6 | 3549.6 | 3530.2 | 3500.4 | 3459.2 | 3394.3 | 3337.3 | 3277.7
| 其它煤气 | 52.27 | GJ/万Nm3 | 0.0122 | 99.5% | [8 empty] | 0.4 | 143.62 | 2738.5 | 16 | 347.32 | 2582.7 | 560℃ | 3618 | 3617.22 | 3613.64 | 3609.24 | 3591.18 | 3572.76 | 3554.1 | 3525.4 | 3485.8 | 3423.6 | 3369.2 | 3312.6
| 天然气 | 389.31 | GJ/万Nm3 | 0.0153 | 99.5% | [8 empty] | 0.45 | 147.92 | 2743.8 | 17 | 352.26 | 2550.8 | 580℃ | 3661.6 | 3660.86 | 3657.52 | 3653.32 | 3636.34 | 3619.08 | 3601.6 | 3574.9 | 3538.2 | 3480.9 | 3431.2 | 3379.8
[14 empty] | 0.5 | 151.85 | 2748.5 | 18 | 356.96 | 2514.4 | 600℃ | 3705.2 | 3704.5 | 3701.4 | 3697.4 | 3681.5 | 3665.4 | 3649 | 3624 | 3589.8 | 3536.9 | 3491.2 | 3444.2
[14 empty] | 0.6 | 158.84 | 2756.4 | 19 | 361.44 | 2470.1
[14 empty] | 0.7 | 164.96 | 2762.9 | 20 | 365.71 | 2413.9
[14 empty] | 0.8 | 170.42 | 2768.4 | 21 | 369.79 | 2340.2
[14 empty] | 0.9 | 175.36 | 2773 | 22 | 373.68 | 2192.5